## C6100_规格书-中文
深圳市捷通科技有限公司
地址：深圳市南山区松白路1055号丽河工业园7栋4楼 Tel: 400-002-3191 E-mail:marketing@jt-rfid.com
产品型号(Subject)：JT-974
产品图片
产品外观
类型 | 细节 | 整机标准配置 | 选配配置
产品形态 | 产品形式 | 手持终端 | NA
| 外观尺寸 | 170*81*28mm±2mm （不含手柄盾牌尺寸） | NA
| 重量 | 裸机600g ，带彩盒和标配配件750g | NA
| 整机颜色 | 蓝色+黑色（底壳黑色，前壳蓝加黑色） | 橙色
LCD | 屏幕尺寸 | 5.5寸 | NA
| 屏幕分辨率 | 720*1440 IPS高清屏 | NA
| 亮度 | 300Nit | NA
TP | 触摸屏 | 多点 电容屏，硬度7H以上,防刮花，TP厚度：1.1mm，COF，支持手写 | NA
摄像头 | 前置 | 前置5.0MP 带充电指示灯 | NA
| 后置 | 后置13.0MP | NA
咪头 | 内置 | 灵敏度:-42db, 输出阻抗2.2kΩ x1 | NA
扬声器 | 内置 | 内置8Ω/0.8W BOX防水喇叭 x 1 | NA
电池 | 类型 | 可拆卸聚合物锂离子电池 | NA
| 容量 | 3.8V/7200mAh 充电时间小于6小时 | NA
| 续航时间 | 10小时(默认50%音量，默认200流明亮度，播放1080P高清视频)
系统硬件配置
类型 | 细节 | 描述
CPU | 类型 | MTK6762 | NA
| 速度 | 2.0GHz | NA
RAM | DDR3L | 2GB | 4G
ROM | Emmc | 16GB | 64G
G_sensor | 内置 | 重力加速度传感器 | NA
网络连接
类型 | 细节 | 描述
WIFI | WIFI模块 | WIFI 802.11(a/b/g/n) 频率2.4G+5G 双频WIFI, | NA
Bluetooth | 内置 | BT4.2 (BLE) class1.5 传输距离：10m | NA
2G | 内置 | 2G:GSM/GPRS/Edge | NA
3G | 内置 | 3G:WCDMA( 850/1900/2100MHz); | NA
4G | 内置 | 4G:TD-LTE Band38/39/40/41 FDD-LTE Band 1,2,3,4,7,17,20 | NA
GPS | 内置 | GPS(AGPS) 北斗 导航内置GPS全球定位系统， 误差范围±5m | NA
数据采集
类型 | 细节 | 描述
一 二维码 | 内置 | 支持：PDF417, MicroPDF417, Composite, RSS, TLC-39, Datamatrix, QR code, Micro QR code, Aztec, MaxiCode, Postal Codes,US PostNet, US Planet, UK Postal, Australian Postal,Japan Postal, Dutch Postal等.
超高频 UHF | 盾牌 | 865-868MHz或 902-928MHz针对EPC C1 GEN2ISO18000-6C协议 室内9662白卡，读距在20米左右（不同环境不同标签读距读会不同，具体以实际项目测试为准）
接口
类型 | 细节 | 描述
TF存储卡座 | 扩展外置存储 | 可支持SDHC/SDXC x1 max：256G | NA
SIM卡座 | SIM卡 | SIM卡 x1 | 2 SIM
USB2.0接口 | 数据传输 | 1个Type-c接口、1个Type-A接口 | NA
Type-c接口 | 电源 | DC 5V 2A Type-c x1 | NA
音量 | 按键 | 音量加减 x1 | NA
电源开机 | 按键 | 开机键 x1 | NA
手柄 | 叩击 | 触发扣击键 | NA
自定义按键 | 按键 | 自定义 x6 | NA
标准配件
类型 | 细节 | 描述
Micr USB 2.0转 | USB连接线 | Type-c口数据线一条， | NA
电源适配器 | 标配 | AC100V ~ 240V、50Hz/60Hz 输出DC 5V/2A 美规 过CE认证 | 英规
欧规
软件配置
类型 | 细节 | 描述
操作系统 | 操作系统版本 | Android 10.0 语言默认：中文 | 英文Google
产品认证
类型 | 细节 | 描述
认证体系 | IP65 | 证书编号：POCE210817027KCS
3C
CE
FCC
| Battery | UN38.3,MSDS
可靠性
类型 | 细节 | 描述
产品可靠性 | 跌落高度 | 1.5m 复合木地板 开机状态
| 工作温度 | ‘-10 °C to 50 °C (-20 °C to 60 °C 可选）
| 存储温度 | ’-30 °C to 70 °C
| 湿度 | Humidity: 95% Non-Condensing
Picture